## CO2削減量換算シート
飯田版ZEH仕様 CO2削減量換算シート
設計住宅基本データ（基本性能）
延べ面積 | [5 empty] | ㎡
主たる居室の床面積 | [5 empty] | ㎡
その他の居室の床面積 | [5 empty] | ㎡
非居室 |  |  |  |  | 0 | ㎡
外皮面積 | [5 empty] | ㎡
設計UA値 | [5 empty] | W/(㎡・K)
基準一次エネルギー消費量(その他の設備を除く) | [5 empty] | MJ
設計一次エネルギー消費量(その他の設備を除く) | [5 empty] | MJ
一次エネルギー消費量削減量(設計による) |  |  |  |  | 0 | MJ
BEI |  |  |  |  | #DIV/0! | －
設計住宅基本データ（地域の特色）
全体木材使用量 | [5 empty] | ㎥
飯田・下伊那産木材使用量 | 桧 |  | ㎥ |  | 0 | ㎥
| 杉 |  | ㎥
| 赤松 |  | ㎥
| 唐松 |  | ㎥
| その他( ) |  | ㎥
飯田・下伊那産木材使用率 |  |  |  |  | #DIV/0! | ％
飯田市内に本社・本店を置く設計事務所による設計 | [5 empty] | －
飯田市内に本社・本店を置く工務店・建設会社による施工 | [5 empty] | －
南面に日射遮蔽に有効な庇を設置している居室数 | 主たる居室 |  |  |  |  | 室
南面に日射遮蔽に有効な庇を設置している居室数 | その他の居室 |  |  |  |  | 室
通風経路が確保された居室数 | 主たる居室 |  |  |  |  | 室
通風経路が確保された居室数 | その他の居室 |  |  |  |  | 室
庇以外で日射遮蔽に有効な措置を設けた居室数 | 主たる居室 |  |  |  |  | 室
庇以外で日射遮蔽に有効な措置を設けた居室数 | その他の居室 |  |  |  |  | 室
雨水タンク設置 | [5 empty] | －
薪ストーブ設置 | [5 empty] | －
ペレットストーブ設置 | [5 empty] | －
太陽光発電設備搭載量 | [5 empty] | kw
太陽熱温水器搭載量 | [5 empty] | ㎡
HEMS導入 | [5 empty] | －
設計二次エネルギー消費量の消費電力量 | [5 empty] | kwh
既存住宅の床面積（※リフォームの場合のみ入力） |  | 木造 |  |  |  | ㎡
：UA値、一次エネ算定時と同じ値を入力
：UA値、一次エネ算定結果を入力
：設計住宅の仕様を入力
：設計住宅の仕様を選択
基本性能によるCO2削減量
UA値0.6以下 |  |  |  |  | 0 | t−CO2/年
基準一次エネルギー消費量から20％以上の一次エネルギー消費量を削減 (UA値による一次エネルギー消費量の削減量を除く)
地域の特色によるCO2削減量
飯田・下伊那産材を活用(ウッドマイレージ) |  |  |  |  | #DIV/0! | t-CO2/年
飯田・下伊那産材を活用(炭素固定量：桧) |  |  |  |  | 0 | t-CO2/年
飯田・下伊那産材を活用(炭素固定量：杉) |  |  |  |  | 0 | t-CO2/年
飯田・下伊那産材を活用(炭素固定量：赤松) |  |  |  |  | 0 | t-CO2/年
飯田・下伊那産材を活用(炭素固定量：唐松) |  |  |  |  | 0 | t-CO2/年
飯田・下伊那産材を活用(炭素固定量：その他) |  |  |  |  | 0 | t-CO2/年
市内設計事務所での設計 |  |  |  | ※ | #N/A | t-CO2/年
市内工務店での施工 |  |  |  | ※ | #N/A | t-CO2/年
地域の建築材料の使用 |  |  |  |  | 個別判断 | t-CO2/年
南面に日射を遮る庇の設置(主たる居室) |  |  |  |  | 0 | t-CO2/年
南面に日射を遮る庇の設置(その他居室) |  |  |  |  | 0 | t-CO2/年
居室における通風経路の確保(主たる居室) |  |  |  |  | 0 | t-CO2/年
居室における通風経路の確保(その他の居室) |  |  |  |  | 0 | t-CO2/年
日射遮蔽手法の活用(主たる居室) |  |  |  |  | 0 | t-CO2/年
日射遮蔽手法の活用(その他の居室) |  |  |  |  | 0 | t-CO2/年
雨水タンクの導入 |  |  |  | ※ | #N/A | t-CO2/年
もりのエネルギー活用機器の導入 | 薪ストーブ |  |  | ※ | #N/A | t-CO2/年
| ペレットストーブ |  |  | ※ | #N/A | t-CO2/年
おひさまのエネルギー活用機器の導入 | 太陽光発電設備 |  |  |  | 0 | t-CO2/年
| 太陽熱温水器 |  |  |  | 0 | t-CO2/年
エネルギーの見える化設備の導入 |  |  |  |  | 0 | t-CO2/年
リフォームにより解体が不要となった分（※リフォームの場合のみ） |  |  |  |  | 0 | t-CO2/年
※固定値 |  | 合計 |  |  | #DIV/0! | t-CO2/年
| 基準CO2削減量…① |  |  |  | 0 | t-CO2/年
| 設計CO2削減量…② |  |  |  | #DIV/0! | t-CO2/年
| 基準−設計(①－②) |  |  |  | #DIV/0! | t-CO2/年
|  | 判定 |  |  | #DIV/0!
| 基準一次エネルギー削減量…③ |  |  |  | 0
| 設計一次エネルギー削減量…④ |  |  |  | #DIV/0!
| 達成率 |  |  |  | #DIV/0!

## （入力例）
飯田版ZEH仕様 CO2削減量換算シート
設計住宅基本データ（基本性能）
延べ面積 |  |  |  |  | 125 | ㎡
主たる居室の床面積 |  |  |  |  | 31.8 | ㎡
その他の居室の床面積 |  |  |  |  | 43.7 | ㎡
非居室 |  |  |  |  | 49.5 | ㎡
外皮面積 |  |  |  |  | 328.54 | ㎡
設計UA値 |  |  |  |  | 0.6 | W/(㎡・K)
基準一次エネルギー消費量(その他の設備を除く) |  |  |  |  | 66628 | MJ
設計一次エネルギー消費量(その他の設備を除く) |  |  |  |  | 49256 | MJ
一次エネルギー消費量削減量(設計による) |  |  |  |  | 17372 | MJ
BEI |  |  |  |  | 0.73927 | －
設計住宅基本データ（地域の特色）
全体木材使用量 |  |  |  |  | 24 | ㎥
飯田・下伊那産木材使用量 | 桧 | 20 | ㎥ |  | 20 | ㎥
| 杉 | 0 | ㎥
| 赤松 | 0 | ㎥
| 唐松 | 0 | ㎥
| その他( ) | 0 | ㎥
飯田・下伊那産木材使用率 |  |  |  |  | 83.3333 | ％
飯田市内に本社・本店を置く設計事務所による設計 |  |  |  |  | あり | －
飯田市内に本社・本店を置く工務店・建設会社による施工 |  |  |  |  | あり | －
南面に日射遮蔽に有効な庇を設置している居室数 | 主たる居室 |  |  |  | 1 | 室
南面に日射遮蔽に有効な庇を設置している居室数 | その他の居室 |  |  |  | 2 | 室
通風経路が確保された居室数 | 主たる居室 |  |  |  | 1 | 室
通風経路が確保された居室数 | その他の居室 |  |  |  | 2 | 室
庇以外で日射遮蔽に有効な措置を設けた居室数 | 主たる居室 |  |  |  | 0 | 室
庇以外で日射遮蔽に有効な措置を設けた居室数 | その他の居室 |  |  |  | 0 | 室
雨水タンク設置 |  |  |  |  | あり | －
薪ストーブ設置 |  |  |  |  | なし | －
ペレットストーブ設置 |  |  |  |  | あり | －
太陽光発電設備搭載量 |  |  |  |  | 0 | kw
太陽熱温水器搭載量 |  |  |  |  | 4 | ㎡
HEMS導入 |  |  |  |  | あり | －
設計二次エネルギー消費量の消費電力量 |  |  |  |  | 6767 | kwh
既存住宅の床面積（※リフォームの場合のみ入力） |  | 木造 |  |  | 125 | ㎡
：UA値、一次エネ算定時と同じ値を入力
：UA値、一次エネ算定結果を入力
：設計住宅の仕様を入力
：設計住宅の仕様を選択
基本性能によるCO2削減量
UA値0.6以下 |  |  |  |  | 0.76714 | t−CO2/年
基準一次エネルギー消費量から20％以上の一次エネルギー消費量を削減 (UA値による一次エネルギー消費量の削減量を除く)
地域の特色によるCO2削減量
飯田・下伊那産材を活用(ウッドマイレージ) |  |  |  |  | 0.11225 | t-CO2/年
飯田・下伊那産材を活用(炭素固定量：桧) |  |  |  |  | 0.49744 | t-CO2/年
飯田・下伊那産材を活用(炭素固定量：杉) |  |  |  |  | 0 | t-CO2/年
飯田・下伊那産材を活用(炭素固定量：赤松) |  |  |  |  | 0 | t-CO2/年
飯田・下伊那産材を活用(炭素固定量：唐松) |  |  |  |  | 0 | t-CO2/年
飯田・下伊那産材を活用(炭素固定量：その他) |  |  |  |  | 0 | t-CO2/年
市内設計事務所での設計 |  |  |  | ※ | 0.006 | t-CO2/年
市内工務店での施工 |  |  |  | ※ | 0.064 | t-CO2/年
地域の建築材料の使用 |  |  |  |  | 個別判断 | t-CO2/年
南面に日射を遮る庇の設置(主たる居室) |  |  |  |  | 0.02 | t-CO2/年
南面に日射を遮る庇の設置(その他居室) |  |  |  |  | 0.0137 | t-CO2/年
居室における通風経路の確保(主たる居室) |  |  |  |  | 0.02 | t-CO2/年
居室における通風経路の確保(その他の居室) |  |  |  |  | 0.0137 | t-CO2/年
日射遮蔽手法の活用(主たる居室) |  |  |  |  | 0 | t-CO2/年
日射遮蔽手法の活用(その他の居室) |  |  |  |  | 0 | t-CO2/年
雨水タンクの導入 |  |  |  | ※ | 0.002 | t-CO2/年
もりのエネルギー活用機器の導入 | 薪ストーブ |  |  | ※ | 0 | t-CO2/年
| ペレットストーブ |  |  | ※ | 0.804 | t-CO2/年
おひさまのエネルギー活用機器の導入 | 太陽光発電設備 |  |  |  | 0 | t-CO2/年
| 太陽熱温水器 |  |  |  | 0.5142 | t-CO2/年
エネルギーの見える化設備の導入 |  |  |  |  | 0.29166 | t-CO2/年
リフォームにより解体が不要となった分（※リフォームの場合のみ） |  |  |  |  | 0.05125 | t-CO2/年
※固定値 |  | 合計 |  |  | 3.1773 | t-CO2/年
| 基準CO2削減量…① |  |  |  | 2.9423 | t-CO2/年
| 設計CO2削減量…② |  |  |  | 3.1773 | t-CO2/年
| 基準−設計(①－②) |  |  |  | -0.23506 | t-CO2/年
|  | 判定 |  |  | OK
| 基準一次エネルギー削減量…③ |  |  |  | 66628
| 設計一次エネルギー削減量…④ |  |  |  | 71950.9831
| 達成率 |  |  |  | 108%

## バックデータ(※編集しないこと)
[5 empty] | 設計 | 基準 |  | 設計 | 基準
有無の判定 |  | 市内工務店 |  | 基本性能 | 0 |  | 基本性能 | 0.76714
あり |  | あり | 0.064 | 地域産材(ｳｯﾄﾞﾏｲﾚｰｼﾞ) | #DIV/0! |  | 地域産材(ｳｯﾄﾞﾏｲﾚｰｼﾞ) | 0.11225
なし |  | なし | 0 | 地域産材(炭素固定量) | 0 |  | 地域産材(炭素固定量) | 0.49744
|  |  |  | 設計事務所 | #N/A |  | 設計事務所 | 0.006
二酸化炭素係数 |  | 雨水タンク |  | 工務店 | #N/A |  | 工務店 | 0.064
桧 | 0.407 | あり | 0.002 | 建築材料 | 0 |  | 建築材料 | 0
杉 | 0.314 | なし | 0 | 庇 | 0 |  | 庇 | 0.0337
赤松 | 0.451 |  |  | 通風 | 0 |  | 通風 | 0.0337
唐松 | 0.404 | 薪ストーブ |  | 日射遮蔽 | 0 |  | 日射遮蔽 | 0
その他 |  | あり | 3 | 雨水ﾀﾝｸ | #N/A |  | 雨水ﾀﾝｸ | 0.002
|  | なし | 0 | 薪ｽﾄｰﾌﾞ | 0 |  | 薪ｽﾄｰﾌﾞ | 0
市内設計事務所 |  |  |  | ﾍﾟﾚｯﾄｽﾄｰﾌﾞ | #N/A |  | ﾍﾟﾚｯﾄｽﾄｰﾌﾞ | 0.804
あり | 0.006 | ペレットストーブ |  | 太陽光発電 | 0 |  | 太陽光発電 | 0
なし | 0 | あり | 0.804 | 太陽熱温水 | 0 |  | 太陽熱温水 | 0.5142
|  | なし | 0 | HEMS | 0 |  | HEMS | 0.29166
解体 |  |  |  | 解体 | 0 |  | 解体 | 0.05125
木造 | 0.41 |  |  |  |  | 0 | 基準値 |  | 2.9423
鉄骨造 | 0.62
RC造 | 1.09
※(一社)日本サステナブル建築協会編集
LCCM適合判定ツールにおける「修繕・更新・解体」参照値より